## Feuille 1
EII020 | m² | Isolation thermique par l'extérieur des toitures inclinées à ossature bois.
Isolation thermique par l'extérieur des toitures inclinées à ossature bois, constituée de: panneau rigide en laine de verre, Luro "ISOVER", de 60 mm d'épaisseur, selon NF EN 13162, résistance thermique 1,71 m²K/W, conductivité thermique 0,035 W/(mK), placé avec vis à double filet; et pare-vapeur de film en polypropylène avec un voile au verso, Stopvap "ISOVER", de 340 µm d'épaisseur, sur platelage en bois. Comprend la bande autoadhésive Adhésif Vario Multitape "ISOVER", pour le scellement des joints.
Code interne |  | Désignation | Quantité | Unité | Prix unitaire | Prix total
mt15iso030a |  | Pare-vapeur étanche à l'air, Stopvap "ISOVER", formé de film en polypropylène avec un voile au verso, Euroclasse F de réaction au feu, selon NF EN 13501-1. | 1.1 | m² | 2.49 | 2.74
mt16lvi010cqb |  | Panneau rigide en laine de verre, Luro "ISOVER", de 60 mm d'épaisseur, selon NF EN 13162, résistance thermique 1,71 m²K/W, conductivité thermique 0,035 W/(mK), Euroclasse A2-s1, d0 de réaction au feu selon NF EN 13501-1, capacité d'absorption d'eau à court terme <=1 kg/m² et coefficient de résistance à la diffusion de la vapeur d'eau 1. | 1.05 | m² | 19.34 | 20.31
mt16lvi170b |  | Ruban autoadhésif Adhésif Vario Multitape "ISOVER", pour le scellement des joints. | 0.65 | m | 0.46 | 0.3
mt16lvi011 |  | Vis à double filet. | 2.2 | U | 1.07 | 2.35
mo054 |  | Compagnon professionnel III/CP2 poseur d'isolants rigides ou flexibles. | 0.125 | h | 30.2 | 3.78
mo101 |  | Ouvrier professionnel II/OP poseur d'isolants rigides ou flexibles. | 0.125 | h | 26.02 | 3.25
|  | Frais de chantier des unités d'ouvrage | 2 | % | 32.73 | 0.65
Coût d'entretien décennal: 0,67€ les 10 premières années. |  |  |  |  | Montant total HT: | 33.38