## Feuille 1
EUT010 | m² |  | Couverture de tuiles en terre cuite.
Couverture de tuiles en terre cuite, avec une pente moyenne de 30%, constituée de: IMPERMÉABILISATION: membrane d'étanchéité et écran hautement perméable à la vapeur d'eau en polypropylène, Ecran Intégra "ISOVER", de 500 µm d'épaisseur, fixée mécaniquement; COUVERTURE: tuiles romanes en terre cuite, couleur rouge, 43x26 cm, appuyées sur des liteaux en bois, de 42x27 mm. Comprend les tuiles chatières. Le prix ne comprend pas la surface support.
Code interne |  | Désignation |  | Quantité | Unité | Prix unitaire | Prix total
mt15iso020c |  | Membrane d'étanchéité et écran hautement perméable à la vapeur d'eau en polypropylène, Ecran Intégra "ISOVER", de 500 µm d'épaisseur, Euroclasse E de réaction au feu. |  | 1.3 | m² | 4.77 | 6.2
mt13blw020c |  | Liteau en bois de sapin, 27x40 mm, classe d'emploi 2 selon NF EN 335. |  | 3 | m | 0.34 | 1.02
mt13blw131 |  | Vis pour fixation d'un liteau. |  | 6 | U | 0.11 | 0.66
mt13tax010a |  | Tuile romane en terre cuite, couleur rouge, 43x26 cm, selon NF EN 1304. |  | 12 | U | 0.45 | 5.4
mt13tax013a |  | Tuile chatière romane en terre cuite, couleur rouge, selon NF EN 1304. |  | 0.1 | U | 3.1 | 0.31
mo011 |  | Compagnon professionnel III/CP2 monteur. |  | 0.288 | h | 26.37 | 7.59
mo080 |  | Ouvrier professionnel II/OP monteur. |  | 0.144 | h | 22.65 | 3.26
mo029 |  | Compagnon professionnel III/CP2 poseur de membranes d'étanchéité. |  | 0.3 | h | 25.52 | 7.66
mo067 |  | Ouvrier professionnel II/OP poseur de membranes d'étanchéité. |  | 0.3 | h | 22.65 | 6.8
|  | Frais de chantier des unités d'ouvrage |  | 2 | % | 38.9 | 0.78
Coût d'entretien décennal: 13,09€ les 10 premières années. | [5 empty] | Montant total HT: | 39.68