## Feuille 1
TVA150 | m |  | Tube flexible.
Tube flexible de 102 mm de diamètre, avec isolation incorporée.
Code interne |  | Désignation |  | Quantité | Unité | Prix unitaire | Prix total
mt42con130a |  | Tube flexible de 102 mm de diamètre, formé par un tube intérieur obtenu par enroulement en hélice, avec spirale de fil, bandes d'aluminium et polyester, isolé par un filtre de laine de verre de 20 mm d'épaisseur et recouvert extérieurement par un tuyau en polyester et en aluminium renforcé. |  | 1.05 | m | 3.3 | 3.47
mt42con020 |  | Bande auto-adhésive en aluminium de 50 microns d'épaisseur et de 65 mm de largeur à base de résines acryliques, pour le scellage et la fixation de l'isolation. |  | 0.352 | m | 0.19 | 0.07
mt42con135 |  | Bride et support pour fixation de tubes flexibles pour conduite d'air dans des installations de climatisation. |  | 0.7 | U | 1.5 | 1.05
mo005 |  | Compagnon professionnel III/CP2 installateur de climatisation. |  | 0.226 | h | 24.91 | 5.63
mo104 |  | Ouvrier professionnel II/OP installateur de climatisation. |  | 0.226 | h | 21.36 | 4.83
|  | Majoration des montants |  | 2 | % | 15.05 | 0.3
|  | Coûts indirects |  | 3 | % | 15.35 | 0.46
Coût d'entretien décennal: 4,43€ les 10 premières années. | [5 empty] | Montant total HT: | 15.81