## Feuille 1
ETC010 |  | m² | Toiture terrasse chaude, accessible, avec revêtement fixe, imperméabilisation avec des membranes asphaltiques.
Toiture terrasse chaude, accessible, avec revêtement fixe, type conventionnel, pente de 1% à 5%, pour trafic piéton privé, composée de: forme de pentes: argile expansée de 350 kg/m³ de densité, déversée à sec et consolidée à sa surface avec du lait de ciment, avec épaisseur moyenne de 10 cm; isolation thermique: panneau rigide en laine minérale soudable, de 50 mm d'épaisseur; imperméabilisation monocouche adhérée: écran de bitume modifié avec un élastomère SBS, LBM(SBS)-40-FP, totalement adhérée avec un chalumeau; couche séparatrice sous protection: géotextile non tissé composé de fibres de polyester unies par aiguilletage, avec une résistance à la traction longitudinale de 2 kN/m, une résistance à la traction transversale de 2 kN/m, résistance CBR au poinçonnement 0,4 kN et une masse superficielle de 200 g/m²; couche de protection: dalles de grès rustique 20x20 cm placées en couche fine avec adhésif cémenteux normal, C1 gris, sur couche de régularisation de mortier de ciment, industriel, M-5, jointoiement avec du mortier de joints cémenteux avec résistance élevée à l'abrasion et absorption d'eau réduite, CG2, pour joint ouvert (entre 3 et 15 mm), avec la même tonalité des pièces.
Code interne | Désignation |  |  | Quantité | Unité | Prix unitaire | Prix total
mt04lcc010c | Brique creuse en terre cuite (tochana), à revêtir, 29x14x9 cm, selon NF EN 771-1. |  |  | 4 | U | 0.22 | 0.88
mt01arl030 | Argile expansée, de 350 kg/m³ de densité et granulométrie comprise entre 8 et 16 mm, fournie en sacs. |  |  | 0.1 | m³ | 59.5 | 5.95
mt09lec020b | Lait de ciment 1/3 CEM II/B-P 32,5 N. |  |  | 0.01 | m³ | 105.1 | 1.05
mt16pea020b | Panneau rigide en polystyrène expansé, selon NF EN 13163, usinage latéral droit, de 20 mm d'épaisseur, résistance thermique 0,55 m²K/W, conductivité thermique 0,036 W/(mK), pour joint de dilatation. |  |  | 0.01 | m² | 1.34 | 0.01
mt08aaa010a | Eau. |  |  | 0.028 | m³ | 1.5 | 0.04
mt09mif010ca | Mortier industriel pour maçonnerie, de ciment, couleur gris, catégorie M-5 (résistance à la compression 5 N/mm²), fourni en sacs, selon NF EN 998-2. |  |  | 0.15 | t | 32.25 | 4.84
mt16lra050r | Panneau rigide en laine minérale soudable, selon NF EN 13162, revêtu avec oxyasphalte et film en polypropylène thermofusible, de 50 mm d'épaisseur, résistance thermique >= 1,25 m²K/W, conductivité thermique 0,039 W/(mK). |  |  | 1.05 | m² | 15.47 | 16.24
mt14lba010d | Écran de bitume modifié avec un élastomère SBS, LBM(SBS)-40-FP, de 3,5 mm d'épaisseur, masse nominale 4 kg/m², avec une armature de feutre de polyester non tissé de 160 g/m², de surface non protégée. Selon NF EN 13707. |  |  | 1.1 | m² | 6.21 | 6.83
mt14gsa020c | Géotextile non tissé composé de fibres de polyester unies par aiguilletage, avec une résistance à la traction longitudinale de 2 kN/m, une résistance à la traction transversale de 2 kN/m, une ouverture de cône à l'essai de perforation dynamique selon NF EN ISO 13433 inférieure à 27 mm, résistance CBR au poinçonnement 0,4 kN et une masse superficielle de 200 g/m², selon NF EN 13252. |  |  | 1.05 | m² | 1.04 | 1.09
mt09mcr021g | Adhésif cémenteux normal, C1 selon NF EN 12004, couleur gris. |  |  | 4 | kg | 0.35 | 1.4
mt18bcr010pAb800 | Carreau céramique en grès rustique 20x20 cm, 8,00€/m², selon NF EN 14411. |  |  | 1.05 | m² | 8 | 8.4
mt18rcr010a300 | Plinthe céramique en grès rustique, 7 cm, 3,00€/m. |  |  | 0.4 | m | 3 | 1.2
mt09mcr070a | Mortier de joints cémenteux avec résistance élevée à l'abrasion et absorption d'eau réduite, CG2, pour joint ouvert entre 3 et 15 mm, selon NF EN 13888. |  |  | 0.3 | kg | 0.99 | 0.3
mo020 | Compagnon professionnel III/CP2 VRD espaces privés. |  |  | 0.41 | h | 24.11 | 9.89
mo113 | Ouvrier d'exécution I/OE1 VRD espaces privés. |  |  | 0.907 | h | 20.14 | 18.27
mo029 | Compagnon professionnel III/CP2 poseur de lames imperméabilisantes. |  |  | 0.149 | h | 24.11 | 3.59
mo067 | Ouvrier professionnel II/OP poseur de lames imperméabilisantes. |  |  | 0.149 | h | 21.4 | 3.19
mo054 | Compagnon professionnel III/CP2 poseur d'isolants rigides ou flexibles. |  |  | 0.062 | h | 24.91 | 1.54
mo101 | Ouvrier professionnel II/OP poseur d'isolants rigides ou flexibles. |  |  | 0.062 | h | 21.4 | 1.33
mo023 | Compagnon professionnel III/CP2 carreleur en revêtements de sols. |  |  | 0.497 | h | 24.11 | 11.98
mo061 | Ouvrier professionnel II/OP carreleur en revêtements de sols. |  |  | 0.248 | h | 21.4 | 5.31
| Majoration des montants |  |  | 2 | % | 103.33 | 2.07
| Coûts indirects |  |  | 3 | % | 105.4 | 3.16
Coût d'entretien décennal: 35,82€ les 10 premières années. | [5 empty] | Montant total HT: | 108.56