## Feuille 1
ETC040 |  | m² | Toiture terrasse chaude, accessible, avec revêtement flottant, imperméabilisation avec des membranes asphaltiques.
Toiture terrasse chaude, accessible, avec pavage flottante sur supports, type conventionnel, pente de 1% à 5%, pour trafic piéton privé, constituée de: forme de pentes: argile expansée de 350 kg/m³ de densité, déversée à sec et consolidée à sa surface avec du lait de ciment, avec épaisseur moyenne de 10 cm; isolation thermique: panneau rigide en laine minérale soudable, de 50 mm d'épaisseur; imperméabilisation monocouche adhérée: écran de bitume modifié avec un élastomère SBS, LBM(SBS)-40-FP, totalement adhérée avec un chalumeau; couche séparatrice sous protection: géotextile non tissé composé de fibres de polyester unies par aiguilletage, avec une résistance à la traction longitudinale de 2 kN/m, une résistance à la traction transversale de 2 kN/m, résistance CBR au poinçonnement 0,4 kN et une masse superficielle de 200 g/m²; couche de protection: dalles en ciment de 40x40 cm appuyées sur des supports.
Code interne | Désignation |  |  | Quantité | Unité | Prix unitaire | Prix total
mt04lcc010c | Brique creuse en terre cuite (tochana), à revêtir, 29x14x9 cm, selon NF EN 771-1. |  |  | 4 | U | 0.22 | 0.88
mt01arl030 | Argile expansée, de 350 kg/m³ de densité et granulométrie comprise entre 8 et 16 mm, fournie en sacs. |  |  | 0.1 | m³ | 59.5 | 5.95
mt09lec020b | Lait de ciment 1/3 CEM II/B-P 32,5 N. |  |  | 0.01 | m³ | 105.1 | 1.05
mt16pea020b | Panneau rigide en polystyrène expansé, selon NF EN 13163, usinage latéral droit, de 20 mm d'épaisseur, résistance thermique 0,55 m²K/W, conductivité thermique 0,036 W/(mK), pour joint de dilatation. |  |  | 0.01 | m² | 1.34 | 0.01
mt08aaa010a | Eau. |  |  | 0.014 | m³ | 1.5 | 0.02
mt09mif010ca | Mortier industriel pour maçonnerie, de ciment, couleur gris, catégorie M-5 (résistance à la compression 5 N/mm²), fourni en sacs, selon NF EN 998-2. |  |  | 0.075 | t | 32.25 | 2.42
mt16lra050r | Panneau rigide en laine minérale soudable, selon NF EN 13162, revêtu avec oxyasphalte et film en polypropylène thermofusible, de 50 mm d'épaisseur, résistance thermique >= 1,25 m²K/W, conductivité thermique 0,039 W/(mK). |  |  | 1.05 | m² | 15.47 | 16.24
mt14lba010d | Écran de bitume modifié avec un élastomère SBS, LBM(SBS)-40-FP, de 3,5 mm d'épaisseur, masse nominale 4 kg/m², avec une armature de feutre de polyester non tissé de 160 g/m², de surface non protégée. Selon NF EN 13707. |  |  | 1.1 | m² | 6.21 | 6.83
mt14gsa020c | Géotextile non tissé composé de fibres de polyester unies par aiguilletage, avec une résistance à la traction longitudinale de 2 kN/m, une résistance à la traction transversale de 2 kN/m, une ouverture de cône à l'essai de perforation dynamique selon NF EN ISO 13433 inférieure à 27 mm, résistance CBR au poinçonnement 0,4 kN et une masse superficielle de 200 g/m², selon NF EN 13252. |  |  | 1.05 | m² | 1.04 | 1.09
mt15acc010 | Support réglable pour carreaux, 70/120 mm, dans les revêtements flottants de couvertures. |  |  | 7.5 | U | 1.5 | 11.25
mt18bho010b | Dalle de ciment, finition cailloux lavés, 40x40 cm. |  |  | 1.05 | m² | 8.13 | 8.54
mo020 | Compagnon professionnel III/CP2 VRD espaces privés. |  |  | 0.633 | h | 24.11 | 15.26
mo113 | Ouvrier d'exécution I/OE1 VRD espaces privés. |  |  | 0.77 | h | 20.14 | 15.51
mo029 | Compagnon professionnel III/CP2 poseur de lames imperméabilisantes. |  |  | 0.149 | h | 24.11 | 3.59
mo067 | Ouvrier professionnel II/OP poseur de lames imperméabilisantes. |  |  | 0.149 | h | 21.4 | 3.19
mo054 | Compagnon professionnel III/CP2 poseur d'isolants rigides ou flexibles. |  |  | 0.062 | h | 24.91 | 1.54
mo101 | Ouvrier professionnel II/OP poseur d'isolants rigides ou flexibles. |  |  | 0.062 | h | 21.4 | 1.33
| Majoration des montants |  |  | 2 | % | 94.7 | 1.89
| Coûts indirects |  |  | 3 | % | 96.59 | 2.9
Coût d'entretien décennal: 41,79€ les 10 premières années. | [5 empty] | Montant total HT: | 99.49