## Feuille 1
EUA010 | m² |  | Couverture en ardoise.
Couverture d'ardoise naturelle, pose à pureau entier, avec une pente moyenne de 70%, constituée de: IMPERMÉABILISATION: membrane d'étanchéité et écran hautement perméable à la vapeur d'eau en polypropylène, Ecran Intégra "ISOVER", de 500 µm d'épaisseur, fixée mécaniquement; COUVERTURE: pièces rectangulaires d'ardoise pour toiture, 40x22 cm fixées avec crochet à agrafe en acier inoxydable sur un litonnage en bois. Comprend les pièces de ventilation en toiture. Le prix ne comprend pas la surface support.
Code interne |  | Désignation |  | Quantité | Unité | Prix unitaire | Prix total
mt13piz200e |  | Pièce rectangulaire d'ardoise pour toiture, 40x22 cm, selon NF EN 12326-1. |  | 32 | U | 0.46 | 14.72
mt13blw020c |  | Liteau en bois de sapin, 27x40 mm, classe d'emploi 2 selon NF EN 335. |  | 7.586 | m | 0.34 | 2.58
mt13blw020b |  | Liteau en bois de sapin, 27x27 mm, classe d'emploi 2 selon NF EN 335. |  | 1.833 | m | 0.26 | 0.48
mt13eag022 |  | Clou en acier pour fixation de la lambourde en bois au support en bois. |  | 14.986 | U | 0.04 | 0.6
mt15iso020c |  | Membrane d'étanchéité et écran hautement perméable à la vapeur d'eau en polypropylène, Ecran Intégra "ISOVER", de 500 µm d'épaisseur, Euroclasse E de réaction au feu. |  | 1.3 | m² | 4.77 | 6.2
mt13piz051 |  | Pièce de ventilation en tôle galvanisée. |  | 0.028 | U | 6.31 | 0.18
mt13piz053b |  | Feuille de zinc naturel de 0,65 mm d'épaisseur, en bobine. |  | 0.2 | m² | 11.82 | 2.36
mt13piz055q |  | Crochet à agrafe de 110 mm, en acier inoxydable X6Cr17 selon NF EN 10088-3, pour fixation d'ardoises dans les toitures inclinées. |  | 32 | U | 0.05 | 1.6
mo029 |  | Compagnon professionnel III/CP2 poseur de membranes d'étanchéité. |  | 0.328 | h | 25.52 | 8.37
mo067 |  | Ouvrier professionnel II/OP poseur de membranes d'étanchéité. |  | 0.328 | h | 22.65 | 7.43
mo074 |  | Ouvrier professionnel II/OP couvreur spécialisé en ardoise. |  | 0.562 | h | 22.65 | 12.73
mo036 |  | Compagnon professionnel III/CP2 couvreur spécialisé en ardoise. |  | 0.562 | h | 25.52 | 14.34
|  | Frais de chantier des unités d'ouvrage |  | 2 | % | 71.59 | 1.43
Coût d'entretien décennal: 25,56€ les 10 premières années. | [5 empty] | Montant total HT: | 73.02