## Feuille 1
EUA020 | m² |  | Toiture inclinée en ardoise.
Toiture inclinée avec une pente moyenne de 70%. FORME DE PENTES: combles aménagés constitués d'ossature structurale en bois; PARE-VAPEUR: film en polypropylène avec un voile au verso, Stopvap "ISOVER", de 340 µm d'épaisseur; ISOLATION THERMIQUE: panneau rigide en laine de verre, Luro "ISOVER", de 60 mm d'épaisseur, selon NF EN 13162, résistance thermique 1,71 m²K/W, conductivité thermique 0,035 W/(mK), placé par l'extérieur de la toiture, sur platelage en bois; COUVERTURE: pièces rectangulaires d'ardoise pour toiture, 40x22 cm, posées horizontalement en joints alternés (couverture à pureau entier), et fixées sur des liteaux en bois de sapin de 40x27 mm. Comprend la résolution des points singuliers et les pièces spéciales de la couverture.
Code interne |  | Désignation |  | Quantité | Unité | Prix unitaire | Prix total
mt15iso030a |  | Pare-vapeur étanche à l'air, Stopvap "ISOVER", formé de film en polypropylène avec un voile au verso, Euroclasse F de réaction au feu. |  | 1.1 | m² | 2.49 | 2.74
mt16lvi170b |  | Ruban autoadhésif Adhésif Vario Multitape "ISOVER", pour le scellage des joints. |  | 0.65 | m | 0.46 | 0.3
mt16lvi010cqb |  | Panneau rigide en laine de verre, Luro "ISOVER", de 60 mm d'épaisseur, selon NF EN 13162, résistance thermique 1,71 m²K/W, conductivité thermique 0,035 W/(mK), Euroclasse A2-s1, d0 de réaction au feu selon NF EN 13501-1. |  | 1.05 | m² | 19.34 | 20.31
mt16lvi011 |  | Vis à double filet. |  | 2.2 | U | 1.07 | 2.35
mt13blw020c |  | Liteau en bois de sapin, 27x40 mm, classe d'emploi 2 selon NF EN 335. |  | 9.42 | m | 0.34 | 3.2
mt13eag022 |  | Clou en acier pour fixation de la lambourde en bois au support en bois. |  | 14.986 | U | 0.04 | 0.6
mt13piz200e |  | Pièce rectangulaire d'ardoise pour toiture, 40x22 cm, selon NF EN 12326-1. |  | 33.71 | U | 0.46 | 15.51
mt13piz055q |  | Crochet à agrafe de 110 mm, en acier inoxydable X6Cr17 selon NF EN 10088-3, pour fixation d'ardoises dans les toitures inclinées. |  | 33.71 | U | 0.05 | 1.69
mt13piz051 |  | Pièce de ventilation en tôle galvanisée. |  | 0.028 | U | 6.31 | 0.18
mt13piz053b |  | Feuille de zinc naturel de 0,65 mm d'épaisseur, en bobine. |  | 0.194 | m² | 11.82 | 2.29
mo020 |  | Compagnon professionnel III/CP2 construction. |  | 0.225 | h | 25.52 | 5.74
mo077 |  | Ouvrier professionnel II/OP construction. |  | 0.225 | h | 22.65 | 5.1
mo036 |  | Compagnon professionnel III/CP2 couvreur spécialisé en ardoise. |  | 0.612 | h | 25.52 | 15.62
mo074 |  | Ouvrier professionnel II/OP couvreur spécialisé en ardoise. |  | 0.612 | h | 22.65 | 13.86
|  | Frais de chantier des unités d'ouvrage |  | 2 | % | 89.49 | 1.79
Coût d'entretien décennal: 31,95€ les 10 premières années. | [5 empty] | Montant total HT: | 91.28