## Feuille 1
FIT010 | m² |  | Isolation thermo-acoustique extérieure des conduits métalliques.
Isolation thermo-acoustique extérieure pour conduit métallique rectangulaire de climatisation, réalisé avec matelas en laine de verre Climaver 224 "ISOVER", selon NF EN 14303, revêtu sur une de ses faces par un complexe kraft aluminium renforcé qui agit comme pare-vapeur, incorporant un recouvrement de 5 cm pour le scellage entre tronçons, de 25 mm d'épaisseur, résistance thermique 0,68 m²K/W, conductivité thermique 0,037 W/(mK), scellé et fixé avec bande autoadhésive en aluminium.
Code interne |  | Désignation |  | Quantité | Unité | Prix unitaire | Prix total
mt42coi100ub |  | Matelas en laine de verre Climaver 224 "ISOVER", selon NF EN 14303, revêtu sur une de ses faces par un complexe kraft aluminium renforcé qui agit comme pare-vapeur, incorporant un recouvrement de 5 cm pour le scellage entre tronçons, de 25 mm d'épaisseur, résistance thermique 0,68 m²K/W, conductivité thermique 0,037 W/(mK), Euroclasse B-s1, d0 de réaction au feu selon NF EN 13501-1. |  | 1.1 | m² | 4.26 | 4.69
mt42con020 |  | Bande autoadhésive en aluminium, de 50 microns d'épaisseur et 65 mm de largeur, à base de résines acryliques, pour le scellage et la fixation de l'isolation. |  | 1.5 | m | 0.19 | 0.29
mo054 |  | Compagnon professionnel III/CP2 poseur d'isolants rigides ou flexibles. |  | 0.12 | h | 26.37 | 3.16
mo101 |  | Ouvrier professionnel II/OP poseur d'isolants rigides ou flexibles. |  | 0.12 | h | 22.65 | 2.72
|  | Frais de chantier des unités d'ouvrage |  | 2 | % | 10.86 | 0.22
Coût d'entretien décennal: 0,55€ les 10 premières années. | [5 empty] | Montant total HT: | 11.08