## Feuille 1
FIT020 | m² |  | Isolation thermo-acoustique intérieure des conduits métalliques.
Isolation thermo-acoustique intérieure pour conduit métallique rectangulaire de climatisation, réalisé avec panneau rigide en laine de verre Cleantec "ISOVER", selon NF EN 14303, revêtu par la face visible à l'intérieur du conduit avec un tissu épais de verre noir, de 25 mm d'épaisseur, résistance thermique 0,8 m²K/W, conductivité thermique 0,031 W/(mK), fixé avec un adhésif ignifuge. Comprend profilés en aluminium extrudé Cleantec Z "ISOVER" installés dans les arêtes longitudinales du conduit, les éléments de fixation à l'intérieur du conduit.
Code interne |  | Désignation |  | Quantité | Unité | Prix unitaire | Prix total
mt42coi100zb |  | Panneau rigide en laine de verre Cleantec "ISOVER", selon NF EN 14303, revêtu par la face visible à l'intérieur du conduit avec un tissu épais de verre noir, de 25 mm d'épaisseur, résistance thermique 0,8 m²K/W, conductivité thermique 0,031 W/(mK), Euroclasse A2-s1, d0 de réaction au feu selon NF EN 13501-1, avec adhésif ignifuge et éléments de fixation à l'intérieur du conduit. |  | 1.1 | m² | 12.53 | 13.78
mt42coi060a |  | Profilé en aluminium extrudé, Cleantec Z "ISOVER", pour placer dans les arêtes longitudinales de conduits pour la distribution d'air en climatisation. |  | 2.5 | m | 1.83 | 4.58
mo054 |  | Compagnon professionnel III/CP2 poseur d'isolants rigides ou flexibles. |  | 0.18 | h | 26.37 | 4.75
mo101 |  | Ouvrier professionnel II/OP poseur d'isolants rigides ou flexibles. |  | 0.18 | h | 22.65 | 4.08
|  | Frais de chantier des unités d'ouvrage |  | 2 | % | 27.19 | 0.54
Coût d'entretien décennal: 1,39€ les 10 premières années. | [5 empty] | Montant total HT: | 27.73