## Feuille 1
FIU060 | m² | Isolation thermique par l'intérieur de la couche extérieure, en façade double paroi en maçonnerie à revêtir.
Isolation thermique par l'intérieur de la couche extérieure, en façade double paroi en maçonnerie à revêtir, constituée de panneau semi-rigide en laine de verre, GR 32 Nu "ISOVER", selon NF EN 13162, de 65 mm d'épaisseur, non revêtu, résistance thermique 2,03 m²K/W, conductivité thermique 0,032 W/(mK), placé bord à bord et fixé mécaniquement. Comprend la bande autoadhésive pour scellage de joints.
Code interne |  | Désignation | Quantité | Unité | Prix unitaire | Prix total
mt16aaa020cc |  | Fixation mécanique pour panneaux isolants de laine de verre, placés directement sur la surface support. | 3 | U | 0.13 | 0.39
mt16lvi030byik |  | Panneau semi-rigide en laine de verre, GR 32 Nu "ISOVER", selon NF EN 13162, de 65 mm d'épaisseur, non revêtu, résistance thermique 2,03 m²K/W, conductivité thermique 0,032 W/(mK). | 1.05 | m² | 6.86 | 7.2
mt16aaa030 |  | Ruban autoadhésif pour le scellage des joints. | 0.44 | m | 0.3 | 0.13
mo054 |  | Compagnon professionnel III/CP2 poseur d'isolants rigides ou flexibles. | 0.131 | h | 26.36 | 3.45
mo101 |  | Ouvrier professionnel II/OP poseur d'isolants rigides ou flexibles. | 0.131 | h | 23.25 | 3.05
|  | Frais de chantier des unités d'ouvrage | 2 | % | 14.22 | 0.28
Coût d'entretien décennal: 0,29€ les 10 premières années. |  |  |  |  | Montant total HT: | 14.5