## Feuille 1
FLI020 | m² | Faux plafond démontable, pour usage industriel, de panneaux en laine de verre.
Faux plafond suspendu démontable, pour usage industriel, situé à une hauteur inférieure à 4 m, constitué de: OSSATURE: comprenant; PANNEAUX: panneaux autoportants en laine de verre Shedisol Perle "ISOVER", de 50 mm d'épaisseur, finition en relief de couleur, recouverts avec un complexe décoratif en papier kraft, aluminium et polyéthylène. Comprend les cornières, les fixations pour l'ancrage des profilés et les accessoires de montage.
Code interne |  |  | Désignation | Quantité | Unité | Prix unitaire | Prix total
mt16pai020ibab |  |  | Panneau autoportant en laine de verre Shedisol Perle "ISOVER", de 50 mm d'épaisseur, finition en relief de couleur, recouvert avec un complexe décoratif en papier kraft, aluminium et polyéthylène, selon NF EN 13162, résistance thermique 1,4 m²K/W, conductivité thermique 0,035 W/(mK), Euroclasse B-s1, d0 de réaction au feu selon NF EN 13501-1. | 1.02 | m² | 14.39 | 14.68
mt12fac050 |  |  | Accessoires pour l'installation de faux plafonds démontables. | 0.2 | U | 1.61 | 0.32
|  |  | Frais de chantier des unités d'ouvrage | 2 | % | 15 | 0.3
Coût d'entretien décennal: 3,83€ les 10 premières années. | [5 empty] | Montant total HT: | 15.3