## Feuille 1
RTI010 | m² |  | Rénovation énergétique de toiture inclinée, avec isolation thermique par l'extérieur. Système Intégra Réno "ISOVER".
Rénovation énergétique de toiture inclinée avec une pente moyenne de 30% à moins de 20 m de hauteur, avec isolation thermique par l'extérieur, démontage préalable de la couche de couverture de tuile en terre cuite canal, placée avec du mortier, avec des moyens manuels et chargement manuel dans le camion ou la benne. Système Intégra Réno "ISOVER". PARE-VAPEUR: film de polyamide avec un voile non tissé à son verso, Vario Duplex "ISOVER", de 220 µm d'épaisseur; ISOLATION THERMIQUE: trois couches égales d'isolant avec pilier Intégra Réno 80 "ISOVER" en acier galvanisé, constituées d'un panneau en laine de verre, Isoconfort 35 "ISOVER", de 80 mm d'épaisseur, selon NF EN 13162, résistance thermique 2,29 m²K/W, conductivité thermique 0,035 W/(mK), avec une résistance thermique totale de 6,75 m²K/W; IMPERMÉABILISATION: membrane d'étanchéité et écran hautement perméable à la vapeur d'eau en polypropylène, Ecran Intégra "ISOVER", de 500 µm d'épaisseur; COUVERTURE: tuiles romanes en terre cuite, finition avec engobe couleur rouge, 47,5x28,2 cm, appuyées sur liteaux en bois, de 42x27 mm formant un lame d'air ventilée. Comprend la résolution des points singuliers et les pièces spéciales de la couverture.
Code interne |  | Désignation |  | Quantité | Unité | Prix unitaire | Prix total
mt15iso010a |  | Frein-vapeur hygrovariable étanche à l'air, Vario Duplex "ISOVER", constitué d'un film de polyamide avec un voile non tissé à son verso, de 220 µm d'épaisseur, de 0,3 à 5 m d'épaisseur de la couche d'air équivalente à la diffusion de la vapeur d'eau, selon NF EN 1931, Euroclasse D de réaction au feu, selon NF EN 13501-1. |  | 1.5 | m² | 3.54 | 5.31
mt16lvi170b |  | Ruban autoadhésif Adhésif Vario Multitape "ISOVER", pour le scellement des joints. |  | 0.4 | m | 0.46 | 0.18
mt15iso040b |  | Cartouche de mastic scellant pour joints, Vario DS, "ISOVER", de 310 ml, pour l'étanchéité périphérique de membranes pour le contrôle du flux de vapeur. |  | 0.17 | U | 35.6 | 6.05
mt16lvi190a |  | Pilier Intégra Réno 80 "ISOVER" en acier galvanisé, de 160 mm de hauteur. |  | 2 | U | 4.6 | 9.2
mt16lvi010cld |  | Panneau en laine de verre, Isoconfort 35 "ISOVER", de 80 mm d'épaisseur, selon NF EN 13162, résistance thermique 2,29 m²K/W, conductivité thermique 0,035 W/(mK), Euroclasse A2-s1, d0 de réaction au feu selon NF EN 13501-1, capacité d'absorption d'eau à court terme <=1 kg/m² et coefficient de résistance à la diffusion de la vapeur d'eau 1. |  | 3.15 | m² | 4.76 | 14.99
mt15iso020c |  | Membrane d'étanchéité et écran hautement perméable à la vapeur d'eau en polypropylène, Ecran Intégra "ISOVER", de 500 µm d'épaisseur, Euroclasse E de réaction au feu, selon NF EN 13501-1. |  | 1.1 | m² | 4.77 | 5.25
mt07mee040h |  | Chevron de Douglas (Pseudotsuga menziesii), 60x80 mm. |  | 1.75 | m | 1.74 | 3.05
mt13blw020b |  | Liteau de 27x27 mm de section, en bois scié de pin, traité en autoclave, avec classe d'emploi 2, selon NF EN 335, finition brossée, avec une humidité inférieure à 20%. |  | 1.75 | m | 0.26 | 0.46
mt13blw020c |  | Liteau de 27x40 mm de section, en bois scié de pin, traité en autoclave, avec classe d'emploi 2, selon NF EN 335, finition brossée, avec une humidité inférieure à 20%. |  | 3.5 | m | 0.34 | 1.19
mt13tmb010lm |  | Tuile romane en terre cuite, finition avec engobe couleur rouge, 47,5x28,2 cm, selon NF EN 1304. |  | 10.6 | U | 2.42 | 25.65
mt13tmb015lm |  | Tuile chatière en terre cuite, finition avec engobe couleur rouge, 47,5x28,2x7,5 cm, pour tuiles romanes, selon NF EN 1304. |  | 0.1 | U | 45.8 | 4.58
mt13tmb011lm |  | Tuile faîtière/d'arêtier en terre cuite, finition avec engobe couleur rouge, 44x28,5x10,5 cm, pour tuiles romanes, selon NF EN 1304. |  | 0.6 | U | 11.24 | 6.74
mt13vaz010a |  | Tôle en zinc de 0,6 mm d'épaisseur et 450 mm de développement, usinée. |  | 0.1 | m | 10.56 | 1.06
mo020 |  | Compagnon professionnel III/CP2 construction. |  | 0.683 | h | 29.25 | 19.98
mo113 |  | Ouvrier d'exécution I/OE1 construction. |  | 0.683 | h | 24.51 | 16.74
mo054 |  | Compagnon professionnel III/CP2 poseur d'isolants rigides ou flexibles. |  | 0.437 | h | 30.2 | 13.2
mo101 |  | Ouvrier professionnel II/OP poseur d'isolants rigides ou flexibles. |  | 0.437 | h | 26.02 | 11.37
|  | Frais de chantier des unités d'ouvrage |  | 2 | % | 145 | 2.9
[6 empty] | Montant total HT: | 147.9